## 北
附件三： 宁东北部危化品运输应急服务站项目标识标牌制作安装清单、技术标准和要求
序号 | 所在位置 | 标示类型 | 支撑类型 | 内容 | 版面尺寸（mm） | 基础尺寸（mm） | 小图样 | 基本材质（mm） | 标志形状 | 数量（个） | 备注
1 | 北门门口左侧 | 收费牌 | 单柱式 | 停车位收费标准 | 1000*2000*3 | 600*600*600 |  | 铝板规格：1000*2000*3；钢管立柱规格：φ114*4；四类反光膜 | 长方形 | 1 | 版面内容待定 ，立杆规格φ114*4*3500mm，底座法兰400*400*15mm，预埋法兰400*400*10mm
2 | 北门门口右侧 | 告知牌 | 三柱式 | 进场须知/停车区域立体图 | 3000*6000*3 | 1000*1000*1000 |  | 铝板规格：3000*6000*3；钢管立柱规格：φ219*6；四类反光膜 | 长方形 | 1 | 版面内容待定 离地1.2米，立杆规格φ219*6*5000mm，底座法兰600*600*20mm，预埋法兰600*600*10mm
3 | 北门进入场区主路左侧挡土墙边 | 消防疏散示意图 | 附着式 | 消防疏散示意图 | 1500*2000*3 | / |  | 铝板规格：1500*2000*3；四类反光膜 | 长方形 | 1 | 版面内容待定
4 | 第一停车区及主路交叉口 | 停车区导视牌/场区限速标志 | F杆单悬臂 | 停车区域标识及进出口方向指示/限速20公里 | 2000*4000*3+φ500*2 | 1200*1400*1000 |  | 铝板规格：2000*4000*3+φ500*2；钢管立柱规格：φ273*10、横臂φ159*6*2支；四类反光膜 | 长方形、圆形 | 1 | 版面内容待定、净高度6m。立杆规格φ273*10*8000mm，底座法兰800*800*20mm，预埋法兰800*800*10mm 横臂φ159*6*5000*2根
5 | 场区主路第一个十字路口 | 停车区导视牌 | F杆单悬臂 | 停车区域标识及进出方向指示/建筑单体区位指示 | 2000*4000*3 | 1200*1400*1000 |  | 铝板规格：2000*4000*3；钢管立柱规格：φ273*10、横臂φ159*6*2支；四类反光膜 | 长方形 | 2 | 版面内容待定、净高度6m。立杆规格φ273*10*8000mm，底座法兰800*800*20mm，预埋法兰800*800*10mm 横臂φ159*6*5000*2根
6 | 厂外主路厂区指示牌 | 厂区指示牌 | F杆单悬臂 | 宁东北部危化品停车场 | 2000*4000*3 | 1200*1400*1000 |  | 铝板规格：2000*4000*3；钢管立柱规格：φ273*10、横臂φ159*6*2支；四类反光膜 | 长方形 | 1 | 版面内容待定、净高度6m。立杆规格φ273*10*8000mm，底座法兰800*800*20mm，预埋法兰800*800*10mm 横臂φ159*6*5000*2根
7 | 综合服务中心里面 | 名称标识牌 | 贴在门上或者门框上 | 房间名称指示牌+小心地滑 | 150*400 | / |  | 亚克力门牌 | 长方形 | 6 | 男女洗手间 男女浴室 洗手台 开水间
8 | 综合服务中心 | 名称标识牌 | 附着式 | 综合用房 | 3000*500*2 | / |  | 铝板规格：3000*500*2.0；四类反光膜 | 长方形 | 1 | 膨胀螺丝固定外挂
9 | 罐车清洗间 | 名称标识牌/闲人免进/禁止吸烟 | 附着式 | 名称标识牌/闲人免进/禁止吸烟 | 3000*500*2+2*600*800*2.0 | / |  | 铝板规格：3000*500*2.0+2*600*800*2.0；四类反光膜 | 长方形 | 1 | 膨胀螺丝固定外挂
10 | 罐车维修间 | 名称标识牌/闲人免进/禁止吸烟 | 附着式 | 名称标识牌/闲人免进/禁止吸烟 | 3000*500*2+2*600*800*2.0 | / |  | 铝板规格：3000*500*2.0+2*600*800*2.0；四类反光膜 | 长方形 | 1 | 膨胀螺丝固定外挂
11 | 危废暂存间 | 名称标识牌/闲人免进/禁止吸烟/禁止使用手机/有毒有害 | 附着式 | 名称标识牌/闲人免进/禁止吸烟/禁止使用手机/有毒有害 | 3000*500*2+4*600*800*2.0 | / |  | 铝板规格：3000*500*2.0+4*600*800*2.0；四类反光膜 | 长方形 | 1 | 膨胀螺丝固定外挂
12 | 配电室 | 名称标识牌/闲人免进/禁止拉闸 | 附着式 | 名称标识牌/闲人免进/禁止拉闸 | 2*1000*600*2 | / |  | 铝板规格：2*1000*600*2；四类反光膜 | 长方形 | 1 | 膨胀螺丝固定外挂
13 | 消防泵房 | 名称标识牌 | 附着式 | 名称标识牌 | 1000*600*2 | / |  | 铝板规格：1000*600*2；四类反光膜 | 长方形 | 1 | 膨胀螺丝固定外挂
14 | 雨水池 | 名称标识牌 | 附着式 | 名称标识牌 | 1000*600*2 | / |  | 铝板规格：1000*600*2；四类反光膜 | 长方形 | 1 | 膨胀螺丝固定外挂
15 | 事故水池 | 名称标识牌 | 附着式 | 名称标识牌 | 1000*600*2 | / |  | 铝板规格：1000*600*2；四类反光膜 | 长方形 | 1 | 膨胀螺丝固定外挂
16 | 1-13区停车区 | 停车区域指示牌 | 单柱式 | 停车场标识 | 1000*2000*3 | 600*800*600 |  | 铝板规格：1000*2000*3；钢管立柱规格：φ114*4；四类反光膜 | 长方形 | 13 | 版面内容待定 ，立杆规格φ114*4*3500mm，底座法兰400*400*15mm，预埋法兰400*400*10mm
17 | 出口标志 | 出口标志 | 单柱式 | 出口标志 | 600*800*2 | 600*600*600 |  | 铝板规格：600*800*2；钢管立柱规格：φ89*3；四类反光膜 | 长方形 | 1 | 版面内容待定 ，立杆规格φ89*3*3000mm，底座法兰400*400*10mm，预埋法兰400*400*5mm
18 | 紧急出口标志 | 紧急出口标志 | 紧急出口标志 | 紧急出口 | 600*800*2 | 600*600*600 |  | 铝板规格：600*800*2；钢管立柱规格：φ89*3；四类反光膜 | 长方形 | 1 | 版面内容待定 ，立杆规格φ89*3*3000mm，底座法兰400*400*10mm，预埋法兰400*400*5mm